## Sheet1
序号 | 指令类型 | 指令描述 | 指令格式 |  | 31 | 30 | 29 | 28 | 27 | 26 | 25 | 24 | 23 | 22 | 21 | 20 | 19 | 18 | 17 | 16 | 15 | 14 | 13 | 12 | 11 | 10 | 9 | 8 | 7 | 6 | 5 | 4 | 3 | 2 | 1 | 0 |  |  | 编号 | 长度 | 描述
RV32I | [38 empty] | 寄存器
1 | Shifts | Shift Left Logical | R | SLL rd,rs1,rs2 | 0 | 0 | 0 | 0 | 0 | 0 | 0 | rs2 |  |  |  |  | rs1 |  |  |  |  | 0 | 0 | 1 | rd |  |  |  |  | 0 | 1 | 1 | 0 | 0 | 1 | 1 | x[rd]=x[rs1]≪x[rs2] | x[rs1]左移x[rs2]的低5位，低位置0，结果写入x[rd] | x0 | 32位 | zero
2 |  | Shift Left Log. Imm. | I | SLLI rd,rs1,shamt | 0 | 0 | 0 | 0 | 0 | 0 | 0 | shamt |  |  |  |  | rs1 |  |  |  |  | 0 | 0 | 1 | rd |  |  |  |  | 0 | 0 | 1 | 0 | 0 | 1 | 1 | x[rd]=x[rs1]≪shamt | x[rs1]左移shamt位，低位置0，结果写入x[rd]，仅当shamt[5]=0时，指令才是有效的 | x1 | 32位 | ra
3 |  | Shift Right Logical | R | SRL rd,rs1,rs2 | 0 | 0 | 0 | 0 | 0 | 0 | 0 | rs2 |  |  |  |  | rs1 |  |  |  |  | 1 | 0 | 1 | rd |  |  |  |  | 0 | 1 | 1 | 0 | 0 | 1 | 1 | x[rd]=(x[rs1]≫u x[rs2]) | x[rs1]右移x[rs2]的低5位，高位置0，结果写入x[rd] | x2 | 32位 | sp
4 |  | Shift Right Log. Imm. | I | SRLI rd,rs1,shamt | 0 | 0 | 0 | 0 | 0 | 0 | 0 | shamt |  |  |  |  | rs1 |  |  |  |  | 1 | 0 | 1 | rd |  |  |  |  | 0 | 0 | 1 | 0 | 0 | 1 | 1 | x[rd]=(x[rs1]≫u shamt) | x[rs1]右移shamt位，高位置0，结果写入x[rd]，仅当shamt[5]=0时，指令才是有效的 | x3 | 32位 | gp
5 |  | Shift Right Arithmetic | R | SRA rd,rs1,rs2 | 0 | 1 | 0 | 0 | 0 | 0 | 0 | rs2 |  |  |  |  | rs1 |  |  |  |  | 1 | 0 | 1 | rd |  |  |  |  | 0 | 1 | 1 | 0 | 0 | 1 | 1 | x[rd]=(x[rs1]≫s x[rs2]) | x[rs1]右移x[rs2]的低5位，空位用x[rs1]的最高位填充，结果写入x[rd] | x4 | 32位 | tp
6 |  | Shift Right Arith. Imm. | I | SRAI rd,rs1,shamt | 0 | 1 | 0 | 0 | 0 | 0 | 0 | shamt |  |  |  |  | rs1 |  |  |  |  | 1 | 0 | 1 | rd |  |  |  |  | 0 | 0 | 1 | 0 | 0 | 1 | 1 | x[rd]=(x[rs1]≫s shamt) | x[rs1]右移shamt位，空位用x[rs1]的最高位填充，结果写入x[rd]，仅当shamt[5]=0时指令有效 | x5 | 32位 | t0
7 | Arithmetic | ADD | R | ADD rd,rs1,rs2 | 0 | 0 | 0 | 0 | 0 | 0 | 0 | rs2 |  |  |  |  | rs1 |  |  |  |  | 0 | 0 | 0 | rd |  |  |  |  | 0 | 1 | 1 | 0 | 0 | 1 | 1 | x[rd]=x[rs1]+x[rs2] | 把寄存器x[rs2]加到寄存器x[rs1]上，结果写入x[rd],忽略算术溢出。 | x6 | 32位 | t1
8 |  | ADD Immediate | I | ADDI rd,rs1,imm | imm[11:0] | [11 empty] | rs1 |  |  |  |  | 0 | 0 | 0 | rd |  |  |  |  | 0 | 0 | 1 | 0 | 0 | 1 | 1 | x[rd]=x[rs1]+sext(imm[11:0]) | 把符号位扩展的立即数加到寄存器x[rs1]上，结果写入x[rd],忽略算术溢出。 | x7 | 32位 | t2
9 |  | SUBtract | R | SUB rd,rs1,rs2 | 0 | 1 | 0 | 0 | 0 | 0 | 0 | rs2 |  |  |  |  | rs1 |  |  |  |  | 0 | 0 | 0 | rd |  |  |  |  | 0 | 1 | 1 | 0 | 0 | 1 | 1 | x[rd]=x[rs1]-x[rs2] | x[rs1]减去x[rs2]，结果写入x[rd],忽略算术溢出。 | x8 | 32位 | s0/fp
10 |  | Load Upper Imm | U | LUI rd,imm | imm[31:12] | [19 empty] | rd |  |  |  |  | 0 | 1 | 1 | 0 | 1 | 1 | 1 | x[rd]=sext(imm[31:12]<<12) | 20位立即数imm[31:12]左移12位，并将低12位置零，写入x[rd]中 | x9 | 32位 | s1
11 |  | Add Upper Imm to PC | U | AUIPC rd,imm | imm[31:12] | [19 empty] | rd |  |  |  |  | 0 | 0 | 1 | 0 | 1 | 1 | 1 | x[rd]=pc+sext(immediate[31:12]<<12) | 把符号位扩展的20位立即数imm[31:12]左移12位，与pc相加，结果写入x[rd] | x10 | 32位 | a0
12 | Logical | XOR | R | XOR rd,rs1,rs2 | 0 | 0 | 0 | 0 | 0 | 0 | 0 | rs2 |  |  |  |  | rs1 |  |  |  |  | 1 | 0 | 0 | rd |  |  |  |  | 0 | 1 | 1 | 0 | 0 | 1 | 1 | x[rd]=x[rs1]^x[rs2] | x[rs1]和x[rs2]按位异或，结果写入x[rd] | x11 | 32位 | a1
13 |  | XOR Immediate | I | XORI rd,rs1,imm | imm[11:0] | [11 empty] | rs1 |  |  |  |  | 1 | 0 | 0 | rd |  |  |  |  | 0 | 0 | 1 | 0 | 0 | 1 | 1 | x[rd]=x[rs1]^sext(imm[11:0]) | x[rs1]和有符号扩展的imm[11:0]按位异或，结果写入x[rd] | x12 | 32位 | a2
14 |  | OR | R | OR rd,rs1,rs2 | 0 | 0 | 0 | 0 | 0 | 0 | 0 | rs2 |  |  |  |  | rs1 |  |  |  |  | 1 | 1 | 0 | rd |  |  |  |  | 0 | 1 | 1 | 0 | 0 | 1 | 1 | x[rd]=x[rs1]¦x[rs2] | x[rs1]和x[rs2]按位取或，结果写入x[rd] | x13 | 32位 | a3
15 |  | OR Immediate | I | ORI rd,rs1,imm | imm[11:0] | [11 empty] | rs1 |  |  |  |  | 1 | 1 | 0 | rd |  |  |  |  | 0 | 0 | 1 | 0 | 0 | 1 | 1 | x[rd]=x[rs1]¦sext(imm[11:0]) | x[rs1]和有符号扩展的imm[11:0]按位取或，结果写入x[rd] | x14 | 32位 | a4
16 |  | AND | R | AND rd,rs1,rs2 | 0 | 0 | 0 | 0 | 0 | 0 | 0 | rs2 |  |  |  |  | rs1 |  |  |  |  | 1 | 1 | 1 | rd |  |  |  |  | 0 | 1 | 1 | 0 | 0 | 1 | 1 | x[rd]=x[rs1]&x[rs2] | x[rs1]和x[rs2]按位与，结果写入x[rd] | x15 | 32位 | a5
17 |  | AND Immediate | I | ANDI rd,rs1,imm | imm[11:0] | [11 empty] | rs1 |  |  |  |  | 1 | 1 | 1 | rd |  |  |  |  | 0 | 0 | 1 | 0 | 0 | 1 | 1 | x[rd]=x[rs1]&sext(imm[11:0]) | x[rs1]和有符号扩展的imm[11:0]按位与，结果写入x[rd] | x16 | 32位 | a6
18 | Compare | Set < | R | SLT rd,rs1,rs2 | 0 | 0 | 0 | 0 | 0 | 0 | 0 | rs2 |  |  |  |  | rs1 |  |  |  |  | 0 | 1 | 0 | rd |  |  |  |  | 0 | 1 | 1 | 0 | 0 | 1 | 1 | x[rd]=(x[rs1]<s x[rs2]) | 比较x[rs1]和x[rs2]，如果x[rs1]更小，向x[rd]写入1，否则写入0 | x17 | 32位 | a7
19 |  | Set < Immediate | I | SLTI rd,rs1,imm | imm[11:0] | [11 empty] | rs1 |  |  |  |  | 0 | 1 | 0 | rd |  |  |  |  | 0 | 0 | 1 | 0 | 0 | 1 | 1 | x[rd]=(x[rs1]<s sext(imm[11:0])) | 比较x[rs1]和有符号扩展的imm[11:0]，如果x[rs1]更小，向x[rd]写入1，否则写入0 | x18 | 32位 | s2
20 |  | Set < Unsigned | R | SLTU rd,rs1,rs2 | 0 | 0 | 0 | 0 | 0 | 0 | 0 | rs2 |  |  |  |  | rs1 |  |  |  |  | 0 | 1 | 1 | rd |  |  |  |  | 0 | 1 | 1 | 0 | 0 | 1 | 1 | x[rd]=(x[rs1]<u x[rs2]) | 比较x[rs1]和x[rs2]，比较时视为无符号数,如果x[rs1]更小，向x[rd]写入1，否则写入0 | x19 | 32位 | s3
21 |  | Set < Imm Unsigned | I | SLTIU rd,rs1,imm | imm[11:0] | [11 empty] | rs1 |  |  |  |  | 0 | 1 | 1 | rd |  |  |  |  | 0 | 0 | 1 | 0 | 0 | 1 | 1 | x[rd]=(x[rs1]<u sext(imm[11:0])) | 比较x[rs1]和无符号扩展的imm[11:0]，如果x[rs1]更小，向x[rd]写入1，否则写入0 | x20 | 32位 | s4
22 | Branches | Branch = | B | BEQ rs1,rs2,imm | imm[12¦10:5] | [6 empty] | rs2 |  |  |  |  | rs1 |  |  |  |  | 0 | 0 | 0 | imm[4:1¦11] |  |  |  |  | 1 | 1 | 0 | 0 | 0 | 1 | 1 | if(rs1==rs2)pc+=sext(imm[12:1]) | 若x[rs1]和x[rs2]相等，则把pc的值设为当前值加上符号位扩展的imm[12:1] | x21 | 32位 | s5
23 |  | Branch ≠ | B | BNE rs1,rs2,imm | imm[12¦10:5] | [6 empty] | rs2 |  |  |  |  | rs1 |  |  |  |  | 0 | 0 | 1 | imm[4:1¦11] |  |  |  |  | 1 | 1 | 0 | 0 | 0 | 1 | 1 | if(rs1≠rs2)pc+=sext(imm[12:1]) | 若x[rs1]和x[rs2]不相等，则把pc的值设为当前值加上符号位扩展的imm[12:1] | x22 | 32位 | s6
24 |  | Branch < | B | BLT rs1,rs2,imm | imm[12¦10:5] | [6 empty] | rs2 |  |  |  |  | rs1 |  |  |  |  | 1 | 0 | 0 | imm[4:1¦11] |  |  |  |  | 1 | 1 | 0 | 0 | 0 | 1 | 1 | if(rs1<s rs2)pc+=sext(imm[12:1]) | 若x[rs1]小于x[rs2]，则把pc的值设为当前值加上符号位扩展的imm[12:1] | x23 | 32位 | s7
25 |  | Branch ≥ | B | BGE rs1,rs2,imm | imm[12¦10:5] | [6 empty] | rs2 |  |  |  |  | rs1 |  |  |  |  | 1 | 0 | 1 | imm[4:1¦11] |  |  |  |  | 1 | 1 | 0 | 0 | 0 | 1 | 1 | if(rs1≥s rs2)pc+=sext(imm[12:1]) | 若x[rs1]大于等于x[rs2]，则把pc的值设为当前值加上符号位扩展的imm[12:1] | x24 | 32位 | s8
26 |  | Branch < Unsigned | B | BLTU rs1,rs2,imm | imm[12¦10:5] | [6 empty] | rs2 |  |  |  |  | rs1 |  |  |  |  | 1 | 1 | 0 | imm[4:1¦11] |  |  |  |  | 1 | 1 | 0 | 0 | 0 | 1 | 1 | if(rs1<u rs2)pc+=sext(imm[12:1]) | 若x[rs1]小于x[rs2]，则把pc的值设为当前值加上无符号位扩展的imm[12:1] | x25 | 32位 | s9
27 |  | Branch ≥ Unsigned | B | BGEU rs1,rs2,imm | imm[12¦10:5] | [6 empty] | rs2 |  |  |  |  | rs1 |  |  |  |  | 1 | 1 | 1 | imm[4:1¦11] |  |  |  |  | 1 | 1 | 0 | 0 | 0 | 1 | 1 | if(rs1≥u rs2)pc+=sext(imm[12:1]) | 若x[rs1]大于等于x[rs2]，则把pc的值设为当前值加上无符号位扩展的imm[12:1] | x26 | 32位 | s10
28 | Jump & Link | J&L | J | JAL rd,imm | imm[20¦10:1¦11¦19:12] | [19 empty] | rd |  |  |  |  | 1 | 1 | 0 | 1 | 1 | 1 | 1 | x[rd]=pc+4; pc+=sext(imm[20:1]) | (pc+4)保存到x[rd]，pc设置为当前值加上符号位扩展的imm[20:1],rd默认为x1 | x27 | 32位 | s11
29 |  | Jump & Link Register | I | JALR rd,rs1,imm | imm[11:0] | [11 empty] | rs1 |  |  |  |  | 0 | 0 | 0 | rd |  |  |  |  | 1 | 1 | 0 | 0 | 1 | 1 | 1 | x[rd]=pc+4; pc=(x[rs1]+sext(imm[11:0])) | pc+4的值写入x[rd]，pc置为x[rs1]+sign-extend(imm[11:0])，低位置0，rd默认为x1 | x28 | 32位 | t3
30 | Environment | CALL | I | ECALL | 0 | 0 | 0 | 0 | 0 | 0 | 0 | 0 | 0 | 0 | 0 | 0 | 0 | 0 | 0 | 0 | 0 | 0 | 0 | 0 | 0 | 0 | 0 | 0 | 0 | 1 | 1 | 1 | 0 | 0 | 1 | 1 |  | 引发环境调用异常 | x31 | 32位 | t6
31 | Loads | Load Byte | I | LB rd,rs1,imm | imm[11:0] | [11 empty] | rs1 |  |  |  |  | 0 | 0 | 0 | rd |  |  |  |  | 0 | 0 | 0 | 0 | 0 | 1 | 1 | x[rd]=sext(M[x[rs1]+sext(imm[11:0])][7:0]) | 从地址x[rs1]+sign-extend(imm[11:0])读取一字节，经符号位扩展后写入x[rd] | 0 | 32位 | pc寄存器
32 |  | Load Halfword | I | LH rd,rs1,imm | imm[11:0] | [11 empty] | rs1 |  |  |  |  | 0 | 0 | 1 | rd |  |  |  |  | 0 | 0 | 0 | 0 | 0 | 1 | 1 | x[rd]=sext(M[x[rs1]+sext(imm[11:0])][15:0]) | 从地址x[rs1]+sign-extend(imm[11:0])读取两字节（半字），经符号位扩展后写入x[rd] | 浮点寄存器
33 |  | Load Byte Unsigned | I | LBU rd,rs1,imm | imm[11:0] | [11 empty] | rs1 |  |  |  |  | 1 | 0 | 0 | rd |  |  |  |  | 0 | 0 | 0 | 0 | 0 | 1 | 1 | x[rd]=M[x[rs1]+sext(imm[7:0])][7:0] | 从地址x[rs1]+sign-extend(imm[11:0])读取一字节，经零位扩展后写入x[rd] | f0 | 64位 | ft0
34 |  | Load Half Unsigned | I | LHU rd,rs1,imm | imm[11:0] | [11 empty] | rs1 |  |  |  |  | 1 | 0 | 1 | rd |  |  |  |  | 0 | 0 | 0 | 0 | 0 | 1 | 1 | x[rd]=M[x[rs1]+sext(imm[7:0])][15:0] | 从地址x[rs1]+sign-extend(imm[11:0])读取两字节（半字），经零号位扩展后写入x[rd] | f1 | 64位 | ft1
35 |  | Load Word | I | LW rd,rs1,imm | imm[11:0] | [11 empty] | rs1 |  |  |  |  | 0 | 1 | 0 | rd |  |  |  |  | 0 | 0 | 0 | 0 | 0 | 1 | 1 | x[rd]=sext(M[x[rs1]+sext(imm[11:0])][31:0]) | 从地址x[rs1]+sign-extend(imm[11:0])读取四字节（一字），经符号位扩展后写入x[rd] | f2 | 64位 | ft2
36 | Stores | Store Byte | S | SB rs1,rs2,imm | imm[11:5] | [6 empty] | rs2 |  |  |  |  | rs1 |  |  |  |  | 0 | 0 | 0 | imm[4:0] |  |  |  |  | 0 | 1 | 0 | 0 | 0 | 1 | 1 | M[x[rs1]+sext(imm[11:0])]=x[rs2][7:0] | 将x[rs2]的低位一字节存入内存地址x[rs1]+sign-extend(imm[11:0]) | f3 | 64位 | ft3
37 |  | Store Halfword | S | SH rs1,rs2,imm | imm[11:5] | [6 empty] | rs2 |  |  |  |  | rs1 |  |  |  |  | 0 | 0 | 1 | imm[4:0] |  |  |  |  | 0 | 1 | 0 | 0 | 0 | 1 | 1 | M[x[rs1]+sext(imm[11:0])]=x[rs2][15: 0] | 将x[rs2]的低位两字节（半字）存入内存地址x[rs1]+sign-extend(imm[11:0]) | f4 | 64位 | ft4
38 |  | Store Word | S | SW rs1,rs2,imm | imm[11:5] | [6 empty] | rs2 |  |  |  |  | rs1 |  |  |  |  | 0 | 1 | 0 | imm[4:0] |  |  |  |  | 0 | 1 | 0 | 0 | 0 | 1 | 1 | M[x[rs1]+sext(imm[11:0])]=x[rs2][31: 0] | 将x[rs2]的低位四字节（一字）存入内存地址x[rs1]+sign-extend(imm[11:0]) | f5 | 64位 | ft5
39 | CSR | csrrw | I | csrrw rd,csr,rs1 | csr | [11 empty] | rs1 |  |  |  |  | 0 | 0 | 1 | rd |  |  |  |  | 1 | 1 | 1 | 0 | 0 | 1 | 1 |  | CSRRW指令可以原子性地读写CSR（AtomicRead/Write CSR）。 | f6 | 64位 | ft6
40 |  | csrrs | I | csrrs rd,csr,rs1 | csr | [11 empty] | rs1 |  |  |  |  | 0 | 1 | 0 | rd |  |  |  |  | 1 | 1 | 1 | 0 | 0 | 1 | 1 |  | CSRRS指令可以原子性地读取并置位CSR的指定位（Atomic Read and Set Bits in CSR）。 | f7 | 64位 | ft7
41 |  | csrrc | I | csrrc rd,csr,rs1 | csr | [11 empty] | rs1 |  |  |  |  | 0 | 1 | 1 | rd |  |  |  |  | 1 | 1 | 1 | 0 | 0 | 1 | 1 |  | CSRRC指令可以原子性地读取并清零CSR的指定位（Atomic Read and Clear Bits in CSR）。 | f8 | 64位 | fs0
42 |  | csrrwi | I | csrrwi rd,csr,zimm | csr | [11 empty] | zimm |  |  |  |  | 1 | 0 | 1 | rd |  |  |  |  | 1 | 1 | 1 | 0 | 0 | 1 | 1 |  | 此指令和CSRRW指令类似，只不过将32位的源寄存器替换为了5位的无符号立即数，5位的立即数在赋值到CSR之前会在立即数前补0，使其整体为32位。 | f9 | 64位 | fs1
43 |  | csrrsi | I | csrrsi rd,csr,zimm | csr | [11 empty] | zimm |  |  |  |  | 1 | 1 | 0 | rd |  |  |  |  | 1 | 1 | 1 | 0 | 0 | 1 | 1 |  | 此指令和CSRRS类似，只不过将源寄存器替换为了5位的无符号立即数，0-拓展方式和CSRRWI一样。 | f10 | 64位 | fa0
44 |  | csrrci | I | csrrci rd,csr,zimm | csr | [11 empty] | zimm |  |  |  |  | 1 | 1 | 1 | rd |  |  |  |  | 1 | 1 | 1 | 0 | 0 | 1 | 1 |  | 此指令和CSRRC类似，只不过将源寄存器替换为了5位的无符号立即数，0-拓展方式和CSRRWI一样。 | f11 | 64位 | fa1
RVM | [38 empty] | f13 | 64位 | fa3
45 | Multiply | MULtiply | R | MUL rd,rs1,rs2 | 0 | 0 | 0 | 0 | 0 | 0 | 1 | rs2 |  |  |  |  | rs1 |  |  |  |  | 0 | 0 | 0 | rd |  |  |  |  | 0 | 1 | 1 | 0 | 0 | 1 | 1 | x[rd]=(x[rs1]*x[rs2])[32:0] | x[rs1]乘x[rs2]，结果低32位写回x[rd]，忽略算数溢出 | f14 | 64位 | fa4
46 |  | MULtiply High | R | MULH rd,rs1,rs2 | 0 | 0 | 0 | 0 | 0 | 0 | 1 | rs2 |  |  |  |  | rs1 |  |  |  |  | 0 | 0 | 1 | rd |  |  |  |  | 0 | 1 | 1 | 0 | 0 | 1 | 1 | x[rd]=(sext(x[rs1])*sext(x[rs2]))[64:32] | x[rs1]与x[rs2]有符号位扩展后相乘，结果的高32位写入x[rd] | f15 | 64位 | fa5
47 |  | MULtiply High Sign/Uns | R | MULHSU rd,rs1,rs2 | 0 | 0 | 0 | 0 | 0 | 0 | 1 | rs2 |  |  |  |  | rs1 |  |  |  |  | 0 | 1 | 0 | rd |  |  |  |  | 0 | 1 | 1 | 0 | 0 | 1 | 1 | x[rd]=(sext(x[rs1])*zext(x[rs2]))[64:32] | x[rs1]有符号位扩展与x[rs2]无符号位扩展后相乘，结果的高32位写入x[rd] | f16 | 64位 | fa6
48 |  | MULtiply High Uns | R | MULHU rd,rs1,rs2 | 0 | 0 | 0 | 0 | 0 | 0 | 1 | rs2 |  |  |  |  | rs1 |  |  |  |  | 0 | 1 | 1 | rd |  |  |  |  | 0 | 1 | 1 | 0 | 0 | 1 | 1 | x[rd]=(zext(x[rs1])*zext(x[rs2]))[64:32] | x[rs1]与x[rs2]无符号位扩展后相乘，结果的高32位写入x[rd] | f17 | 64位 | fa7
49 | Divide | DIVide | R | DIV rd,rs1,rs2 | 0 | 0 | 0 | 0 | 0 | 0 | 1 | rs2 |  |  |  |  | rs1 |  |  |  |  | 1 | 0 | 0 | rd |  |  |  |  | 0 | 1 | 1 | 0 | 0 | 1 | 1 | x[rd]=sext(x[rs1])/sext(x[rs2]) | x[rs1]与x[rs2]有符号位扩展后相除，结果写回x[rd]，忽略算数溢出 | f18 | 64位 | fs2
50 |  | DIVide Unsigned | R | DIVU rd,rs1,rs2 | 0 | 0 | 0 | 0 | 0 | 0 | 1 | rs2 |  |  |  |  | rs1 |  |  |  |  | 1 | 0 | 1 | rd |  |  |  |  | 0 | 1 | 1 | 0 | 0 | 1 | 1 | x[rd]=zext(x[rs1])/zext(x[rs2]) | x[rs1]与x[rs2]无符号位扩展后相除，结果写回x[rd]，忽略算数溢出 | f19 | 64位 | fs3
51 | Remainder | REMainder | R | REM rd,rs1,rs2 | 0 | 0 | 0 | 0 | 0 | 0 | 1 | rs2 |  |  |  |  | rs1 |  |  |  |  | 1 | 1 | 0 | rd |  |  |  |  | 0 | 1 | 1 | 0 | 0 | 1 | 1 | x[rd]=sext(x[rs1])%sext(x[rs2]) | x[rs1]与x[rs2]有符号位扩展后相除取余，结果写回x[rd]，忽略算数溢出 | f20 | 64位 | fs4
52 |  | REMainder Unsigned | R | REMU rd,rs1,rs2 | 0 | 0 | 0 | 0 | 0 | 0 | 1 | rs2 |  |  |  |  | rs1 |  |  |  |  | 1 | 1 | 1 | rd |  |  |  |  | 0 | 1 | 1 | 0 | 0 | 1 | 1 | x[rd]=zext(x[rs1])%zext(x[rs2]) | x[rs1]与x[rs2]无符号位扩展后相除取余，结果写回x[rd]，忽略算数溢出 | f21 | 64位 | fs5
双精度浮点指令 | [38 empty] | f22 | 64位 | fs6
53 | Multiply | Floating-Point Multiply | R | FMUL.D rd,rs1,rs2 | 0 | 0 | 0 | 1 | 0 | 0 | 1 | rs2 |  |  |  |  | rs1 |  |  |  |  | rm |  |  | rd |  |  |  |  | 1 | 0 | 1 | 0 | 0 | 1 | 1 | f[rd]=f[rs1]*f[rs2] | 把寄存器f[rs1]和f[rs2]中的双精度浮点数相乘，并将舍入后的双精度结果写入f[rd] | f23 | 64位 | fs7
54 | Divide | Floating-Point Divide | R | FDIV.S rd,rs1,rs2 | 0 | 0 | 0 | 1 | 1 | 0 | 0 | rs2 |  |  |  |  | rs1 |  |  |  |  | rm |  |  | rd |  |  |  |  | 1 | 0 | 1 | 0 | 0 | 1 | 1 | f[rd]=f[rs1]/f[rs2] | 把寄存器f[rs1]和f[rs2]中的双精度浮点数相乘，并将舍入后的商写入f[rd] | f24 | 64位 | fs8
55 | Store | Floating-Point Store | S | FSD rs2,offset(rs1) | offset[11:5] | [6 empty] | rs2 |  |  |  |  | rs1 |  |  |  |  | 0 | 1 | 1 | offset[4:0] |  |  |  |  | 0 | 1 | 0 | 0 | 1 | 1 | 1 | x[rs1]+sign-extend(offset)=f[rs2] | 把寄存器f[rs2]中的双精度浮点数存入内存地址x[rs1]+sign-extend(offset)中 | f25 | 64位 | fs9
56 | Loads | Floating-Point Load | I | FLD rd,offset(rs1) | offset[11:0] | [11 empty] | rs1 |  |  |  |  | 0 | 1 | 1 | rd |  |  |  |  | 0 | 0 | 0 | 0 | 1 | 1 | 1 | f[rd]=x[rs1]+sign-extend(offset) | 从内存地址x[rs1]+sign-extend(offset)中取双精度浮点数，并写入f[rd] | f26 | 64位 | fs10
ExceptionReturn(Supervisor) | [38 empty] | f22 | 64位 | fs6
57 | Trap | Supervisor-mod Exception Return | R | SRET | 0 | 0 | 0 | 1 | 0 | 0 | 0 | 0 | 0 | 0 | 1 | 0 | 0 | 0 | 0 | 0 | 0 | 0 | 0 | 0 | 0 | 0 | 0 | 0 | 0 | 1 | 1 | 1 | 0 | 0 | 1 | 1 |  |  | f28 | 64位 | ft8
[39 empty] | f29 | 64位 | ft9
[39 empty] | f30 | 64位 | ft10
[39 empty] | f31 | 64位 | ft11